## Worksheet
Паспорт
Спектр Офис 40 (595x595x25, IP 20)
1. Назначение и основные сведения
1.1. Светильники изготавливаются в исполнении вида У1 по ГОСТ 15150-69. 1.2. Светильники соответствуют - ТУ 27.40.39-001-28369066-2020
2. Технические характеристики
Мощность, Вт - 40 / Цветовая температура, К - ________ / Световой поток (c учетом потерь), лм - 5400 / Степень пылевлагозащиты - IP 20 / Вторичная оптика - Микропризма; Опал и Колотый лёд (под заказ) / Марка светодиодов - Lumileds / Гарантия - 5 лет / Рабочая температура - от -20 до + 30 °С / Напряжение питания, В - 220-230 В (50 ± 1) Гц / КСС (Кривая силы света) - "Д" - 120° / Материал корпуса - Сталь; алюминий / Крепление - Встраиваемый, накладной / Длина, мм - 595 / Ширина, мм - 595 / Высота, мм - 25 / Вес, не более, кг - 2,05
3. Комплект поставки
3.1. В комплект поставки входит: - Светильник в сборе – 1 шт., - Паспорт – 1 шт. (один на каждую упаковку), - Индивидуальная упаковка.
4. Требования по технике безопасности
4.1. Светильники по требованиям безопасности соответствуют ГОСТ Р МЭК 60598-1-2003 и ГОСТ Р МЭК 60598-2-2-99. 4.2. Монтаж, устранение неисправностей, чистку и техническое обслуживание светильников необходимо проводить при отключенной электрической сети. 4.3. Включение светильников в электрическую сеть и эксплуатация с параметрами, отличающимися от указанных в разделе 2 настоящего паспорта, запрещается. 4.4. Не использовать в агрессивных средах.
5. Инструкция по монтажу
5.1. Распакуйте светильник и убедитесь в его целостности и правильности комплектности. 5.2. ВНИМАНИЕ! Все работы по монтажу осуществлять только при отключённом напряжении питания. 5.3. Выполните разметку и подготовку монтажных отверстий. 5.4. Установите крепёж (в комплект не входит). 5.5. Закрепите светильник. 5.6. Присоедините провода питания и заземляющий провод к соответствующим зажимам клеммной колодки (приобретается отдельно) в соответствии с указанной полярностью. Заземление (жёлто-зелёный провод), L (коричневый провод) – фаза, N (синий провод) – ноль. 5.7. Нарушение правил установки угрожает безопасности эксплуатации изделия и влечёт утрату гарантийных обязательств. 5.8. Продавец оставляет за собой право вносить любые конструктивные изменения в выпускаемую им продукцию, не нарушая технических показателей, без предварительного уведомления об этом.
6. Гарантийные обязательства
6.1 Гарантия на светильник действует со дня отгрузки при соблюдении потребителем условий эксплуатации. 6.2. Срок службы светильников при нормальных климатических условиях, при соблюдении правил монтажа и эксплуатации составляет не менее 10 лет. 6.3. Претензии за дефекты, появившиеся в течении гарантийного срока из-за небрежного хранения, транспортирования, при нарушении правил эксплуатации, установки и обслуживания не принимаются. 6.4. Производитель обязуется произвести гарантийный ремонт вышедшего из строя светильников в течении гарантийного срока со дня отгрузки, при условии соблюдения пользователем правил эксплуатации изделия и отсутствия признаков механических повреждений и нарушения правил электропитания устройства. 6.5. В случае обнаружения неисправности или выхода из строя светильников до истечения гарантийного срока не по вине покупателя, следует обратиться в магазин по месту продажи светильников или на предприятие-изготовитель. 6.6. Гарантийный ремонт не производится в случае: - нарушение потребителем правил эксплуатации, в том числе превышение питающих и вводных напряжений и частоты, что привело к пробою защитных цепей питания и неисправности высокочувствительных входных каскадов, использование не предусмотренных инструкцией входных и сетевых шнуров, щупов и др. - наличие механических повреждений, в том числе, трещин, сколов, разломов, разрывов корпуса или платы и т.п.; тепловых повреждений, в том числе, следов паяльника, оплавления, брызг припоя и т.п.; химических повреждений, проникновения влаги внутрь прибора, в том числе окислении, разъедания металлизации, следов коррозии или корродирования, конденсата или морского соляного тумана и т.п.; - наличие признаков постороннего вмешательства, нарушения заводского монтажа; - использование устройства в зонах повышенного воздействия электромагнитных полей.
7. Гарантийный талон
7.1. Действителен при заполнении ООО «Спектра» 7.2. Светильник признан годным к эксплуатации
Дата выпуска ___________________ (месяц, год) Упаковщик ______________________ Адрес предприятия-изготовителя: 630108, Россия, г. Новосибирск, ул. Станционная, 32 к. 40 Заполняет торговое предприятие: Дата продажи ____________________ (число, месяц, год) Продавец _______________________ (подпись, штамп магазина)
Контакты | Дата | Реквизиты
Телефон: | Дата | ИНН
+7 (383) 263-63-94 | ______________ | 5404074254
Электронная почта: | Россия, Новосибирск | КПП
sales@spektra-nsk.ru |  | 540401001
Сайт: |  | Юр. адрес
https://spektra-nsk.ru |  | 630108, Россия, г. Новосибирск, ул. Станционная, д. 32, к.40